## część 1 - leżanka medyczna na k
Część nr 1 – leżanka medyczna na kółkach
1 | 2 | 3 | 4 | 5 | 6 | 7 | 8 | 9 | 10 | 11 | 12
Lp | Nazwa przedmiotu szacowania | Numer katalogowy oferowanego produktu | Producent oferowanego produktu | J.m. | Ilość | Cena jednostkowa netto | Stawka podatku VAT | Cena jednostkowa brutto | Wartość netto | Wartość podatku VAT | Wartość brutto
1 | leżanka medyczna na kółkach |  |  | szt. | 1
1. Całkowita szerokość: min 550 mm
2. Całkowita długość: min 1900 mm
3. Tapicerka zmywalna, odporna na ścieranie środkami dezynfekcyjnymi
4. Uchwyt na podkłady
5. Regulacja wysokości za pomocą pompy hydraulicznej
6. Barierki boczne składane
7. Regulowany kąt nachylenia wezgłowia
8. Dopuszczalne obciążenie min. 180 kg
9. Wyposażona w kółka transportowe
10. Gwarancja min. 2 lata
11. Minimum 2 kolory do wyboru
12. Wyrób medyczny, certyfikat CE
Razem:

## część 2 -metalowa szafka medycz
Część nr 2 – metalowa szafka medyczna z przeszkleniem
1 | 2 | 3 | 4 | 5 | 6 | 7 | 8 | 9 | 10 | 11 | 12
Lp | Nazwa przedmiotu szacowania | Numer katalogowy oferowanego produktu | Producent oferowanego produktu | J.m. | Ilość | Cena jednostkowa netto | Stawka podatku VAT | Cena jednostkowa brutto | Wartość netto | Wartość podatku VAT | Wartość brutto
1 | metalowa szafka medyczna z przeszkleniem |  |  | szt. | 1
1. Dwa uchylne skrzydła drzwi
2. 4 – 6 półek z hartowanego szkła
3. Korpus wykonany z metalu
4. Malowanie proszkowe
5. Szklane drzwi i boki szafy
6. Zamykanie na zamek
7. Gwarancja min. 2 lata
8. Wymiary: wysokość 180cm, szerokość 90 cm, głębokość 42 cm
9. Minimum 2 kolory do wyboru
Razem:

## część 3 - wózek inwalidzki
Część nr 3 - wózek inwalidzki
1 | 2 | 3 | 4 | 5 | 6 | 7 | 8 | 9 | 10 | 11 | 12
Lp | Nazwa przedmiotu szacowania | Numer katalogowy oferowanego produktu | Producent oferowanego produktu | J.m. | Ilość | Cena jednostkowa netto | Stawka podatku VAT | Cena jednostkowa brutto | Wartość netto | Wartość podatku VAT | Wartość brutto
1 | wózek inwalidzki |  |  | szt. | 6
1. Wózek inwalidzki do przewożenia pacjentów o masie ciała wynoszącej do min. 150 kg
2. Szerokość wózka po złożeniu maks. 30 cm
3. Masa wózka maks. 18 kg
4. Możliwość regulacji ustawienia głębokości i wysokości siedziska
5. Szerokość siedziska max. 48-50 cm
6. Odchylane podłokietniki z funkcją demontażu
7. Gwarancja min. 2 lata
8. Wyrób medyczny, certyfikat CE
Razem:

## część 4 - wózek-wanna
Część nr 4 – wózek-wanna
1 | 2 | 3 | 4 | 5 | 6 | 7 | 8 | 9 | 10 | 11 | 12
Lp | Nazwa przedmiotu szacowania | Numer katalogowy oferowanego produktu | Producent oferowanego produktu | J.m. | Ilość | Cena jednostkowa netto | Stawka podatku VAT | Cena jednostkowa brutto | Wartość netto | Wartość podatku VAT | Wartość brutto
1 | wózek-wanna |  |  | szt. | 1
1. Długość całkowita max. 210 cm
2. Szerokość całkowita max 80 cm
3. Długość dna wanny min. 180 cm
4. Szerokość dna wanny min. 60 cm
5. Dopuszczalne obciążenie nie mniej niż 140 kg
6. Wózek wyposażony w koła z blokadą
7. Gwarancja min. 2 lata
8. Wyrób medyczny, certyfikat CE
Razem:

## część 5 - leżanka medyczna
Część nr 5 – leżanka medyczna
1 | 2 | 3 | 4 | 5 | 6 | 7 | 8 | 9 | 10 | 11 | 12
Lp | Nazwa przedmiotu szacowania | Numer katalogowy oferowanego produktu | Producent oferowanego produktu | J.m. | Ilość | Cena jednostkowa netto | Stawka podatku VAT | Cena jednostkowa brutto | Wartość netto | Wartość podatku VAT | Wartość brutto
1 | leżanka medyczna |  |  | szt. | 9
1. Całkowita szerokość: min 550 mm
2. Całkowita długość: min 1900 mm
3. Tapicerka zmywalna, odporna na ścieranie środkami dezynfekcyjnymi
4. Uchwyt na podkłady
5. Kąt nachylenia wezgłowia, min. +/- 40-50°, regulowany.
6. Dopuszczalne obciążenie min. 180 kg
7. Gwarancja min. 2 lata
8. Stelaż metalowy
9. Min. 3 kolory do wyboru
10. Wyrób medyczny, certyfikat CE
Razem:

## część 6 - krzesło medyczne
Część nr 6 – krzesło medyczne
1 | 2 | 3 | 4 | 5 | 6 | 7 | 8 | 9 | 10 | 11 | 12
Lp | Nazwa przedmiotu szacowania | Numer katalogowy oferowanego produktu | Producent oferowanego produktu | J.m. | Ilość | Cena jednostkowa netto | Stawka podatku VAT | Cena jednostkowa brutto | Wartość netto | Wartość podatku VAT | Wartość brutto
1 | krzesło medyczne |  |  | szt. | 9
1. Krzesło na kółkach
2. Pięcioramienna stabilna podstawa
3. Regulowana wysokość siedziska
4. Zmywalna tapicerka, odporna na ścieranie środkami dezynfekcyjnymi
5. Wyposażone w regulowane podłokietniki
6. Regulowany odcinek lędźwiowy
7. Regulowany zagłówek
8. Solidna konstrukcja
9. Gwarancja min. 2 lata
10. Min. 3 kolory do wyboru
Razem:

## część 7 - taboret medyczny
Część nr 7 – taboret medyczny
1 | 2 | 3 | 4 | 5 | 6 | 7 | 8 | 9 | 10 | 11 | 12
Lp | Nazwa przedmiotu szacowania | Numer katalogowy oferowanego produktu | Producent oferowanego produktu | J.m. | Ilość | Cena jednostkowa netto | Stawka podatku VAT | Cena jednostkowa brutto | Wartość netto | Wartość podatku VAT | Wartość brutto
1 | taboret medyczny |  |  | szt. | 12
1. Taboret z podparciem
2. Taboret wyposażony w kółka
3. Mechanizm regulacji wysokości
4. Tapicerka zmywalna, odporna na ścieranie środkami dezynfekcyjnymi
5. Regulacja wysokości min. 59-69 cm
6. Gwarancja min. 2 lata
7. Minimum 3 kolory do wyboru
8. Wyrób medyczny, certyfikat CE
Razem:

## część 8 - szafa medyczna
Część nr 8 – szafa medyczna
1 | 2 | 3 | 4 | 5 | 6 | 7 | 8 | 9 | 10 | 11 | 12
Lp | Nazwa przedmiotu szacowania | Numer katalogowy oferowanego produktu | Producent oferowanego produktu | J.m. | Ilość | Cena jednostkowa netto | Stawka podatku VAT | Cena jednostkowa brutto | Wartość netto | Wartość podatku VAT | Wartość brutto
1 | szafa medyczna |  |  | szt. | 9
1. Jedno, uchylne skrzydło drzwi
2. Szafa wykonana z blachy o grubości min.0,8 mm
3. Drzwi szafy z przeszkleniem wykonane z szyby hartowanej
4. Szafa podzielona na 2 części (góra i dół)
5. Szafa wyposażona w min. 3 półki wykonane ze szkła hartowanego
6. Szafa malowana proszkowo
7. Regulowane nóżki
8. Zamykanie na zamek
9. Gwarancja min. 2 lata
10. Wymiary: wysokość 180 cm, szerokość 60 cm, głębokość 42 cm
11. Minimum 2 kolory do wyboru
Razem:

## część 9 - leżanki medyczne
Część nr 9 – leżanki medyczne z otworem
1 | 2 | 3 | 4 | 5 | 6 | 7 | 8 | 9 | 10 | 11 | 12
Lp | Nazwa przedmiotu szacowania | Numer katalogowy oferowanego produktu | Producent oferowanego produktu | J.m. | Ilość | Cena jednostkowa netto | Stawka podatku VAT | Cena jednostkowa brutto | Wartość netto | Wartość podatku VAT | Wartość brutto
1 | leżanki medyczne z otworem |  |  | szt. | 20
1. Całkowita szerokość: min 550 mm
2. Całkowita długość: min 1900 mm
3. Tapicerka zmywalna, odporna na ścieranie środkami dezynfekcyjnymi
4. Uchwyt na podkłady
5. Kąt nachylenia wezgłowia, min. +/- 40-50°, regulowany.
6. Otwór w zagłówku z zatyczką
7. Zagłówek wyposażony w podłokietniki
8. Dopuszczalne obciążenie min. 180 kg
9. Stelaż metalowy
10. Gwarancja min. 2 lata
11. Min. 3 kolory do wyboru
12. Wyrób medyczny, certyfikat CE
Razem: